## Sheet1
ID | Name | Value | Footprint | Quantity | Memo
1 | X1 | 40MHz | CRYSTAL-SMD_4P-L2.5-W2.0-BL | 1
2 | U142 | W25Q256JVEIQ | WSON-8_L8.0-W6.10-P1.27-BL-EP-MINI | 1
3 | USB1 | KH-TYPEC-16P | USB-TYPEC-16P-SMD | 1
4 | U141 | RT9013-33GB | SOT-23-5_L3.0-W1.7-P0.95-LS2.8-BL | 1
5 | U138 | LTC4054 | SOT-23-5_L3.0-W1.7-P0.95-LS2.8-BL | 1
6 | U140 | ESP32-S3R8 | QFN-56_L7.0-W7.0-P0.40-TL-EP4.0 | 1
7 | U137 | MSM261D3526Z1CM | MIC-SMD_6P-L3.5-W2.7-P0.90-TR | 1
8 | U139 | LIS3DHTR | LGA-16_L3.0-W3.0-P0.50-TL | 1
9 | U1, U2, U3, U4, U5, U6, U7, U8, U9, U10, U11, U12, U13, U14, U15, U16, U17, U18, U19, U20, U21, U22, U23, U24, U25, U26, U27, U28, U29, U30, U31, U32, U33, U34, U35, U36, U37, U38, U39, U40, U41, U42, U43, U44, U45, U46, U47, U48, U49, U50, U51, U52, U53, U54, U55, U56, U57, U58, U59, U60, U61, U62, U63, U64, U65, U66, U67, U68, U69, U70, U71, U72, U73, U74, U75, U76, U77, U78, U79, U80, U81, U82, U83, U84, U85, U86, U87, U88, U89, U90, U91, U92, U93, U94, U95, U96, U97, U98, U99, U100, U101, U102, U103, U104, U105, U106, U107, U108, U109, U110, U111, U112, U113, U114, U115, U116, U117, U118, U119, U120, U121, U122, U123, U124, U125, U126, U127, U128, U129, U130, U131, U132, U133, U134, U135, U136 | XL-1010RGBC-2812B | LED-SMD_4P-L1.0-W1.0-TL_XL-1010RGBC-WS2812B | 136
10 | R3, R4, R12, R13 | 5.1k | r0402 | 4
11 | R11 | 22r | r0402 | 1
12 | R21 | 1kΩ | r0402 | 1
13 | R1, R2, R5, R16 | 10k | r0402 | 4
14 | R20 | 100kΩ | r0402 | 1
15 | R22 | 3K | R0402 | 1
16 | R10 | 240r | R0402 | 1
17 | R6, R17 | 0r | R0402 | 2
18 | R18, R19 | 0r | R0402 | 2 | 不需要焊接，仅占位，用于手动复位
19 | Q1 | AO3401A | SOT-23-3_L2.9-W1.6-P1.90-LS2.8-BR_1 | 1
20 | Q3 | AO3401A | SOT-23-3_L2.9-W1.3-P1.90-LS2.4-BR | 1
21 | LED1 | LED-0402 | c0402 | 1 | 红色充电提示
22 | L3 | 3nH | c0402 | 1
23 | L2 | 2nH | c0402 | 1
24 | L4 | 24nH | c0402 | 1
25 | D2 | SS34_C9900020624 | SMA_L4.3-W2.6-LS5.1-R-RD | 1
26 | C5 | 47uF | c0603 | 1
27 | C19, C20 | 10uF | c0402 | 2
28 | C22 | 100nF | c0402 | 1
29 | C7, C12, C23 | 1uF | C0402 | 3
30 | C1, C2 | 15pF | C0402 | 2
31 | C3, C8 | 10uF | C0402 | 2
32 | C4, C6, C9, C10, C11, C17, C18, C21 | 100nF | C0402 | 8
33 | AE1 | ANT5520 | ANT_5520 | 1
34 | C_bat | 10uF | C0603 | 1 | 建议焊接，焊在电池焊盘上，仅typec供电时需要
35 | 透明圆管 | 关键词：粉刺针化妆刷子PC/PVC包装管透明圆管收纳包装钻头轴承塑料包装管 | 长度60mm，外径19mm*内径18mm | 1
36 | 锂电池 | 关键词：3.7V聚合物锂电池601235/501235/401235/401230适用固定式电子设备 | 601245-400毫安 | 1
37 | 瓶盖，瓶内中框 | 3D打印，参考3D结构件目录 |  | 1
38 | 触摸感应圆片 | 关键词：圆形超薄铁片厚度0.3/0.5mm 电镀锌板材引磁导电防锈粉刷挂墙面网 | 5*0.3 | 1